## Baseline data
BUSINESS PROCESS ANALYTICS - POLAROID CASE
Pod Weight (grams)
g | 1 | 2 | 3 | 4 | 5 | 6 | Mean | Min | Max | Range
2018-07-20 | 2.792 | 2.81 | 2.777 | 2.799 | 2.803 | 2.788 | 2.7948 | 2.777 | 2.81 | 0.033 | X-double bar | 2.8051
2018-07-21 | 2.774 | 2.783 | 2.799 | 2.82 | 2.812 | 2.807 | 2.7992 | 2.774 | 2.82 | 0.046 | R-bar | 0.0671
2018-07-22 | 2.797 | 2.79 | 2.785 | 2.795 | 2.866 | 2.826 | 2.8098 | 2.785 | 2.866 | 0.081 | K | 45
2018-07-23 | 2.819 | 2.787 | 2.809 | 2.862 | 2.823 | 2.816 | 2.8193 | 2.787 | 2.862 | 0.075 | n | 6
2018-07-24 | 2.754 | 2.793 | 2.82 | 2.846 | 2.823 | 2.807 | 2.8072 | 2.754 | 2.846 | 0.092 | A_2 | 0.48
2018-07-27 | 2.784 | 2.781 | 2.733 | 2.801 | 2.823 | 2.844 | 2.7943 | 2.733 | 2.844 | 0.111 | D_3 | 0
2018-07-28 | 2.844 | 2.799 | 2.781 | 2.802 | 2.82 | 2.813 | 2.8098 | 2.781 | 2.844 | 0.063 | D_4 | 2
2018-07-29 | 2.806 | 2.786 | 2.836 | 2.815 | 2.836 | 2.808 | 2.8145 | 2.786 | 2.836 | 0.05 | UCL-xbar | 2.8374
2018-07-30 | 2.843 | 2.766 | 2.795 | 2.778 | 2.835 | 2.783 | 2.8 | 2.766 | 2.843 | 0.077 | LCL-xbar | 2.7729
2018-07-31 | 2.816 | 2.79 | 2.823 | 2.802 | 2.78 | 2.804 | 2.8025 | 2.78 | 2.823 | 0.043 | UCL-Rbar | 0.1342
[7 empty] | 2.8051 |  |  | 0.0671 | LCL-Rbar | 0
[7 empty] | X-double bar |  |  | R-bar
Finger Height (mm)
mm | 1 | 2 | 3 | 4 | 5 | 6
2018-07-20 | 2.021 | 2.158 | 2.049 | 1.959 | 2.107 | 1.875
2018-07-21 | 1.836 | 2.256 | 2.099 | 2.269 | 2.193 | 2.193
2018-07-22 | 2.004 | 2.166 | 1.955 | 2.125 | 1.988 | 2.009
2018-07-23 | 2.177 | 2.171 | 2.068 | 2.143 | 1.979 | 2.278
2018-07-24 | 2.167 | 2.032 | 2.032 | 1.955 | 2.018 | 2.007
2018-07-27 | 2.016 | 2.108 | 2.105 | 2.037 | 1.957 | 1.881
2018-07-28 | 1.939 | 2.302 | 2.019 | 2.154 | 2.104 | 1.83
2018-07-29 | 2.179 | 2.189 | 1.97 | 2.067 | 2.088 | 1.903
2018-07-30 | 1.962 | 2.128 | 1.976 | 2.228 | 2.036 | 1.949
2018-07-31 | 2.26 | 1.99 | 1.863 | 2.183 | 2.02 | 1.889

## Exhibit6
Process Control at Polaroid | [7 empty] | No. of samples, k
Data from Exhibit 5 | [7 empty] | Size of the samples, n | 6
POD WEIGHT (grams)
Day | Shift | 1 | 2 | 3 | 4 | 5 | 6 | Mean | UCL-xbar | Baseline Grand_Mean | LCL-xbar |  | Range | UCL-Rbar | LCL-Rbar
1900-08-02 | A | 2.8 | 2.799 | 2.76 | 2.802 | 2.805 | 2.803 | 2.7948 | 2.8374 | 2.8051 | 2.7729 | in-control | 0.045 | 0.1342 | 0 | in-control
| B | 2.75 | 2.82 | 2.85 | 2.74 | 2.85 | 2.79 | 2.8 | 2.8374 | 2.8051 | 2.7729 | in-control | 0.11 | 0.1342 | 0 | in-control
| C | 2.768 | 2.807 | 2.807 | 2.804 | 2.804 | 2.803 | 2.7988 | 2.8374 | 2.8051 | 2.7729 | in-control | 0.039 | 0.1342 | 0 | in-control
1900-08-03 | A | 2.841 | 2.802 | 2.802 | 2.806 | 2.807 | 2.807 | 2.8108 | 2.8374 | 2.8051 | 2.7729 | in-control | 0.039 | 0.1342 | 0 | in-control
| B | 2.801 | 2.77 | 2.833 | 2.77 | 2.84 | 2.741 | 2.7925 | 2.8374 | 2.8051 | 2.7729 | in-control | 0.099 | 0.1342 | 0 | in-control
| C | 2.778 | 2.807 | 2.804 | 2.804 | 2.803 | 2.804 | 2.8 | 2.8374 | 2.8051 | 2.7729 | in-control | 0.029 | 0.1342 | 0 | in-control
1900-08-04 | A | 2.76 | 2.804 | 2.804 | 2.806 | 2.805 | 2.806 | 2.7975 | 2.8374 | 2.8051 | 2.7729 | in-control | 0.046 | 0.1342 | 0 | in-control
| B | 2.829 | 2.804 | 2.805 | 2.806 | 2.807 | 2.807 | 2.8097 | 2.8374 | 2.8051 | 2.7729 | in-control | 0.025 | 0.1342 | 0 | in-control
| C | 2.741 | 2.85 | 2.744 | 2.766 | 2.767 | 2.808 | 2.7793 | 2.8374 | 2.8051 | 2.7729 | in-control | 0.109 | 0.1342 | 0 | in-control
1900-08-05 | A | 2.814 | 2.804 | 2.803 | 2.805 | 2.807 | 2.804 | 2.8062 | 2.8374 | 2.8051 | 2.7729 | in-control | 0.011 | 0.1342 | 0 | in-control
| B | 2.787 | 2.802 | 2.805 | 2.804 | 2.805 | 2.804 | 2.8012 | 2.8374 | 2.8051 | 2.7729 | in-control | 0.018 | 0.1342 | 0 | in-control
| C | 2.766 | 2.805 | 2.804 | 2.802 | 2.804 | 2.806 | 2.7978 | 2.8374 | 2.8051 | 2.7729 | in-control | 0.04 | 0.1342 | 0 | in-control
1900-08-06 | A | 2.774 | 2.801 | 2.805 | 2.805 | 2.805 | 2.804 | 2.799 | 2.8374 | 2.8051 | 2.7729 | in-control | 0.031 | 0.1342 | 0 | in-control
| B | 2.77 | 2.801 | 2.833 | 2.77 | 2.84 | 2.741 | 2.7925 | 2.8374 | 2.8051 | 2.7729 | in-control | 0.099 | 0.1342 | 0 | in-control
| C | 2.832 | 2.836 | 2.794 | 2.843 | 2.813 | 2.743 | 2.8102 | 2.8374 | 2.8051 | 2.7729 | in-control | 0.1 | 0.1342 | 0 | in-control
1900-08-09 | A | 2.829 | 2.846 | 2.76 | 2.854 | 2.817 | 2.805 | 2.8185 | 2.8374 | 2.8051 | 2.7729 | in-control | 0.094 | 0.1342 | 0 | in-control
| B | 2.85 | 2.804 | 2.805 | 2.806 | 2.807 | 2.807 | 2.8132 | 2.8374 | 2.8051 | 2.7729 | in-control | 0.046 | 0.1342 | 0 | in-control
| C | 2.803 | 2.803 | 2.773 | 2.837 | 2.808 | 2.808 | 2.8053 | 2.8374 | 2.8051 | 2.7729 | in-control | 0.064 | 0.1342 | 0 | in-control
1900-08-10 | A | 2.815 | 2.804 | 2.803 | 2.804 | 2.803 | 2.802 | 2.8052 | 2.8374 | 2.8051 | 2.7729 | in-control | 0.013 | 0.1342 | 0 | in-control
| B | 2.782 | 2.806 | 2.806 | 2.804 | 2.803 | 2.802 | 2.8005 | 2.8374 | 2.8051 | 2.7729 | in-control | 0.024 | 0.1342 | 0 | in-control
| C | 2.779 | 2.807 | 2.808 | 2.803 | 2.803 | 2.803 | 2.8005 | 2.8374 | 2.8051 | 2.7729 | in-control | 0.029 | 0.1342 | 0 | in-control
1900-08-11 | A | 2.815 | 2.815 | 2.803 | 2.864 | 2.834 | 2.803 | 2.8223 | 2.8374 | 2.8051 | 2.7729 | in-control | 0.061 | 0.1342 | 0 | in-control
| B | 2.846 | 2.854 | 2.76 | 2.829 | 2.817 | 2.805 | 2.8185 | 2.8374 | 2.8051 | 2.7729 | in-control | 0.094 | 0.1342 | 0 | in-control
| C | 2.767 | 2.804 | 2.834 | 2.803 | 2.803 | 2.803 | 2.8023 | 2.8374 | 2.8051 | 2.7729 | in-control | 0.067 | 0.1342 | 0 | in-control
1900-08-12 | A | 2.85 | 2.804 | 2.804 | 2.804 | 2.804 | 2.804 | 2.8117 | 2.8374 | 2.8051 | 2.7729 | in-control | 0.046 | 0.1342 | 0 | in-control
| B | 2.81 | 2.82 | 2.814 | 2.794 | 2.798 | 2.787 | 2.8038 | 2.8374 | 2.8051 | 2.7729 | in-control | 0.033 | 0.1342 | 0 | in-control
| C | 2.85 | 2.82 | 2.75 | 2.74 | 2.85 | 2.79 | 2.8 | 2.8374 | 2.8051 | 2.7729 | in-control | 0.11 | 0.1342 | 0 | in-control
1900-08-13 | A | 2.75 | 2.765 | 2.85 | 2.76 | 2.79 | 2.84 | 2.7925 | 2.8374 | 2.8051 | 2.7729 | in-control | 0.1 | 0.1342 | 0 | in-control
| B | 2.83 | 2.77 | 2.848 | 2.76 | 2.75 | 2.83 | 2.798 | 2.8374 | 2.8051 | 2.7729 | in-control | 0.098 | 0.1342 | 0 | in-control
| C | 2.74 | 2.77 | 2.833 | 2.77 | 2.84 | 2.8 | 2.7922 | 2.8374 | 2.8051 | 2.7729 | in-control | 0.1 | 0.1342 | 0 | in-control
1900-08-16 | A | 2.753 | 2.807 | 2.805 | 2.804 | 2.802 | 2.804 | 2.7958 | 2.8374 | 2.8051 | 2.7729 | in-control | 0.054 | 0.1342 | 0 | in-control
| B | 2.851 | 2.751 | 2.752 | 2.773 | 2.849 | 2.806 | 2.797 | 2.8374 | 2.8051 | 2.7729 | in-control | 0.1 | 0.1342 | 0 | in-control
| C | 2.845 | 2.804 | 2.803 | 2.806 | 2.805 | 2.806 | 2.8115 | 2.8374 | 2.8051 | 2.7729 | in-control | 0.042 | 0.1342 | 0 | in-control
1900-08-17 | A | 2.844 | 2.777 | 2.754 | 2.791 | 2.833 | 2.811 | 2.8017 | 2.8374 | 2.8051 | 2.7729 | in-control | 0.09 | 0.1342 | 0 | in-control
| B | 2.806 | 2.839 | 2.805 | 2.804 | 2.85 | 2.74 | 2.8073 | 2.8374 | 2.8051 | 2.7729 | in-control | 0.11 | 0.1342 | 0 | in-control
| C | 2.849 | 2.801 | 2.804 | 2.762 | 2.814 | 2.791 | 2.8035 | 2.8374 | 2.8051 | 2.7729 | in-control | 0.087 | 0.1342 | 0 | in-control
1900-08-18 | A | 2.82 | 2.793 | 2.812 | 2.833 | 2.853 | 2.812 | 2.8205 | 2.8374 | 2.8051 | 2.7729 | in-control | 0.06 | 0.1342 | 0 | in-control
| B | 2.79 | 2.78 | 2.764 | 2.843 | 2.843 | 2.818 | 2.8063 | 2.8374 | 2.8051 | 2.7729 | in-control | 0.079 | 0.1342 | 0 | in-control
| C | 2.85 | 2.806 | 2.805 | 2.814 | 2.807 | 2.807 | 2.8148 | 2.8374 | 2.8051 | 2.7729 | in-control | 0.045 | 0.1342 | 0 | in-control
1900-08-19 | A | 2.767 | 2.831 | 2.808 | 2.793 | 2.836 | 2.811 | 2.8077 | 2.8374 | 2.8051 | 2.7729 | in-control | 0.069 | 0.1342 | 0 | in-control
| B | 2.833 | 2.825 | 2.793 | 2.813 | 2.823 | 2.766 | 2.8088 | 2.8374 | 2.8051 | 2.7729 | in-control | 0.067 | 0.1342 | 0 | in-control
| C | 2.824 | 2.799 | 2.79 | 2.764 | 2.817 | 2.805 | 2.7998 | 2.8374 | 2.8051 | 2.7729 | in-control | 0.06 | 0.1342 | 0 | in-control
1900-08-20 | A | 2.778 | 2.775 | 2.799 | 2.805 | 2.833 | 2.772 | 2.7937 | 2.8374 | 2.8051 | 2.7729 | in-control | 0.061 | 0.1342 | 0 | in-control
| B | 2.801 | 2.832 | 2.758 | 2.759 | 2.773 | 2.814 | 2.7895 | 2.8374 | 2.8051 | 2.7729 | in-control | 0.074 | 0.1342 | 0 | in-control
| C | 2.77 | 2.787 | 2.744 | 2.766 | 2.807 | 2.803 | 2.7795 | 2.8374 | 2.8051 | 2.7729 | in-control | 0.063 | 0.1342 | 0 | in-control

## Exhibit6 (2)
Process Control at Polaroid | [7 empty] | No. of samples, k
Data from Exhibit 5 | [7 empty] | Size of the samples, n | 6
POD WEIGHT (grams)
Day | Shift | 1 | 2 | 3 | 4 | 5 | 6 | Mean | UCL-xbar | Baseline Grand_Mean | LCL-xbar |  | Range | UCL-Rbar | LCL-Rbar
1900-08-02 | A | 2.8 | 2.799 | 2.76 | 2.802 | 2.805 | 2.803 | 2.7948 | 2.8374 | 2.8051 | 2.7729 | in-control | 0.045 | 0.1342 | 0 | in-control
| B | 2.75 | 2.82 | 2.85 | 2.74 | 2.85 | 2.79 | 2.8 | 2.8374 | 2.8051 | 2.7729 | in-control | 0.11 | 0.1342 | 0 | in-control
| C | 2.768 | 2.807 | 2.807 | 2.804 | 2.804 | 2.803 | 2.7988 | 2.8374 | 2.8051 | 2.7729 | in-control | 0.039 | 0.1342 | 0 | in-control
1900-08-03 | A | 2.841 | 2.802 | 2.802 | 2.806 | 2.807 | 2.807 | 2.8108 | 2.8374 | 2.8051 | 2.7729 | in-control | 0.039 | 0.1342 | 0 | in-control
| B | 2.801 | 2.77 | 2.833 | 2.77 | 2.84 | 2.741 | 2.7925 | 2.8374 | 2.8051 | 2.7729 | in-control | 0.099 | 0.1342 | 0 | in-control
| C | 2.778 | 2.807 | 2.804 | 2.804 | 2.803 | 2.804 | 2.8 | 2.8374 | 2.8051 | 2.7729 | in-control | 0.029 | 0.1342 | 0 | in-control
1900-08-04 | A | 2.76 | 2.804 | 2.804 | 2.806 | 2.805 | 2.806 | 2.7975 | 2.8374 | 2.8051 | 2.7729 | in-control | 0.046 | 0.1342 | 0 | in-control
| B | 2.829 | 2.804 | 2.805 | 2.806 | 2.807 | 2.807 | 2.8097 | 2.8374 | 2.8051 | 2.7729 | in-control | 0.025 | 0.1342 | 0 | in-control
| C | 2.741 | 2.85 | 2.744 | 2.766 | 2.767 | 2.808 | 2.7793 | 2.8374 | 2.8051 | 2.7729 | in-control | 0.109 | 0.1342 | 0 | in-control
1900-08-05 | A | 2.814 | 2.804 | 2.803 | 2.805 | 2.807 | 2.804 | 2.8062 | 2.8374 | 2.8051 | 2.7729 | in-control | 0.011 | 0.1342 | 0 | in-control
| B | 2.787 | 2.802 | 2.805 | 2.804 | 2.805 | 2.804 | 2.8012 | 2.8374 | 2.8051 | 2.7729 | in-control | 0.018 | 0.1342 | 0 | in-control
| C | 2.766 | 2.805 | 2.804 | 2.802 | 2.804 | 2.806 | 2.7978 | 2.8374 | 2.8051 | 2.7729 | in-control | 0.04 | 0.1342 | 0 | in-control
1900-08-06 | A | 2.774 | 2.801 | 2.805 | 2.805 | 2.805 | 2.804 | 2.799 | 2.8374 | 2.8051 | 2.7729 | in-control | 0.031 | 0.1342 | 0 | in-control
| B | 2.77 | 2.801 | 2.833 | 2.77 | 2.84 | 2.741 | 2.7925 | 2.8374 | 2.8051 | 2.7729 | in-control | 0.099 | 0.1342 | 0 | in-control
| C | 2.832 | 2.836 | 2.794 | 2.843 | 2.813 | 2.743 | 2.8102 | 2.8374 | 2.8051 | 2.7729 | in-control | 0.1 | 0.1342 | 0 | in-control
1900-08-09 | A | 2.829 | 2.846 | 2.76 | 2.854 | 2.817 | 2.805 | 2.8185 | 2.8374 | 2.8051 | 2.7729 | in-control | 0.094 | 0.1342 | 0 | in-control
| B | 2.85 | 2.804 | 2.805 | 2.806 | 2.807 | 2.807 | 2.8132 | 2.8374 | 2.8051 | 2.7729 | in-control | 0.046 | 0.1342 | 0 | in-control
| C | 2.803 | 2.803 | 2.773 | 2.837 | 2.808 | 2.808 | 2.8053 | 2.8374 | 2.8051 | 2.7729 | in-control | 0.064 | 0.1342 | 0 | in-control
1900-08-10 | A | 2.815 | 2.804 | 2.803 | 2.804 | 2.803 | 2.802 | 2.8052 | 2.8374 | 2.8051 | 2.7729 | in-control | 0.013 | 0.1342 | 0 | in-control
| B | 2.782 | 2.806 | 2.806 | 2.804 | 2.803 | 2.802 | 2.8005 | 2.8374 | 2.8051 | 2.7729 | in-control | 0.024 | 0.1342 | 0 | in-control
| C | 2.779 | 2.807 | 2.808 | 2.803 | 2.803 | 2.803 | 2.8005 | 2.8374 | 2.8051 | 2.7729 | in-control | 0.029 | 0.1342 | 0 | in-control
1900-08-11 | A | 2.815 | 2.815 | 2.803 | 2.864 | 2.834 | 2.803 | 2.8223 | 2.8374 | 2.8051 | 2.7729 | in-control | 0.061 | 0.1342 | 0 | in-control
| B | 2.846 | 2.854 | 2.76 | 2.829 | 2.817 | 2.805 | 2.8185 | 2.8374 | 2.8051 | 2.7729 | in-control | 0.094 | 0.1342 | 0 | in-control
| C | 2.767 | 2.804 | 2.834 | 2.803 | 2.803 | 2.803 | 2.8023 | 2.8374 | 2.8051 | 2.7729 | in-control | 0.067 | 0.1342 | 0 | in-control
1900-08-12 | A | 2.85 | 2.804 | 2.804 | 2.804 | 2.804 | 2.804 | 2.8117 | 2.8374 | 2.8051 | 2.7729 | in-control | 0.046 | 0.1342 | 0 | in-control
| B | 2.81 | 2.82 | 2.814 | 2.794 | 2.798 | 2.787 | 2.8038 | 2.8374 | 2.8051 | 2.7729 | in-control | 0.033 | 0.1342 | 0 | in-control
| C | 2.85 | 2.82 | 2.75 | 2.74 | 2.85 | 2.79 | 2.8 | 2.8374 | 2.8051 | 2.7729 | in-control | 0.11 | 0.1342 | 0 | in-control
1900-08-13 | A | 2.75 | 2.765 | 2.85 | 2.76 | 2.79 | 2.84 | 2.7925 | 2.8374 | 2.8051 | 2.7729 | in-control | 0.1 | 0.1342 | 0 | in-control
| B | 2.83 | 2.77 | 2.848 | 2.76 | 2.75 | 2.83 | 2.798 | 2.8374 | 2.8051 | 2.7729 | in-control | 0.098 | 0.1342 | 0 | in-control
| C | 2.74 | 2.77 | 2.833 | 2.77 | 2.84 | 2.8 | 2.7922 | 2.8374 | 2.8051 | 2.7729 | in-control | 0.1 | 0.1342 | 0 | in-control
1900-08-16 | A | 2.753 | 2.807 | 2.805 | 2.804 | 2.802 | 2.804 | 2.7958 | 2.8374 | 2.8051 | 2.7729 | in-control | 0.054 | 0.1342 | 0 | in-control
| B | 2.851 | 2.751 | 2.752 | 2.773 | 2.849 | 2.806 | 2.797 | 2.8374 | 2.8051 | 2.7729 | in-control | 0.1 | 0.1342 | 0 | in-control
| C | 2.845 | 2.804 | 2.803 | 2.806 | 2.805 | 2.806 | 2.8115 | 2.8374 | 2.8051 | 2.7729 | in-control | 0.042 | 0.1342 | 0 | in-control
1900-08-17 | A | 2.844 | 2.777 | 2.754 | 2.791 | 2.833 | 2.811 | 2.8017 | 2.8374 | 2.8051 | 2.7729 | in-control | 0.09 | 0.1342 | 0 | in-control
| B | 2.806 | 2.839 | 2.805 | 2.804 | 2.85 | 2.74 | 2.8073 | 2.8374 | 2.8051 | 2.7729 | in-control | 0.11 | 0.1342 | 0 | in-control
| C | 2.849 | 2.801 | 2.804 | 2.762 | 2.814 | 2.791 | 2.8035 | 2.8374 | 2.8051 | 2.7729 | in-control | 0.087 | 0.1342 | 0 | in-control
1900-08-18 | A | 2.82 | 2.793 | 2.812 | 2.833 | 2.853 | 2.812 | 2.8205 | 2.8374 | 2.8051 | 2.7729 | in-control | 0.06 | 0.1342 | 0 | in-control
| B | 2.79 | 2.78 | 2.764 | 2.843 | 2.843 | 2.818 | 2.8063 | 2.8374 | 2.8051 | 2.7729 | in-control | 0.079 | 0.1342 | 0 | in-control
| C | 2.85 | 2.806 | 2.805 | 2.814 | 2.807 | 2.807 | 2.8148 | 2.8374 | 2.8051 | 2.7729 | in-control | 0.045 | 0.1342 | 0 | in-control
1900-08-19 | A | 2.767 | 2.831 | 2.808 | 2.793 | 2.836 | 2.811 | 2.8077 | 2.8374 | 2.8051 | 2.7729 | in-control | 0.069 | 0.1342 | 0 | in-control
| B | 2.833 | 2.825 | 2.793 | 2.813 | 2.823 | 2.766 | 2.8088 | 2.8374 | 2.8051 | 2.7729 | in-control | 0.067 | 0.1342 | 0 | in-control
| C | 2.824 | 2.799 | 2.79 | 2.764 | 2.817 | 2.805 | 2.7998 | 2.8374 | 2.8051 | 2.7729 | in-control | 0.06 | 0.1342 | 0 | in-control
1900-08-20 | A | 2.778 | 2.775 | 2.799 | 2.805 | 2.833 | 2.772 | 2.7937 | 2.8374 | 2.8051 | 2.7729 | in-control | 0.061 | 0.1342 | 0 | in-control
| B | 2.801 | 2.832 | 2.758 | 2.759 | 2.773 | 2.814 | 2.7895 | 2.8374 | 2.8051 | 2.7729 | in-control | 0.074 | 0.1342 | 0 | in-control
| C | 2.77 | 2.787 | 2.744 | 2.766 | 2.807 | 2.803 | 2.7795 | 2.8374 | 2.8051 | 2.7729 | in-control | 0.063 | 0.1342 | 0 | in-control
|  | 6: 2.74 | 2.8025
2.864
FINGER HEIGHT (mm)
Day | Shift | 1 | 2 | 3 | 4 | 5 | 6
1900-08-02 | A | 1.9 | 1.95 | 1.94 | 2 | 2.05 | 2.16
| B | 2.15 | 2.17 | 2.11 | 2.13 | 2.02 | 2.03
| C | 1.73 | 1.9 | 2.07 | 1.89 | 1.76 | 1.88
1900-08-03 | A | 2.3 | 2.41 | 2.54 | 2.37 | 2.32 | 2.16
| B | 2.28 | 2.16 | 2.19 | 2.08 | 2.25 | 2.24
| C | 1.92 | 2.24 | 2.11 | 1.89 | 1.88 | 2.17
1900-08-04 | A | 2.39 | 2.28 | 2.1 | 2.36 | 2.54 | 2.25
| B | 2.11 | 2.21 | 2.24 | 2.21 | 2.17 | 2.24
| C | 1.89 | 1.9 | 1.73 | 2.07 | 1.89 | 1.76
1900-08-05 | A | 2.51 | 2.25 | 2.08 | 2.35 | 2.29 | 2.32
| B | 2.22 | 2.19 | 2.22 | 2.24 | 2.01 | 2.23
| C | 1.89 | 1.9 | 1.78 | 2.07 | 1.89 | 1.76
1900-08-06 | A | 1.95 | 2.07 | 2.25 | 1.95 | 2.11 | 2.16
| B | 2.08 | 2.03 | 2.27 | 2.23 | 2.24 | 2.13
| C | 2.31 | 1.9 | 1.86 | 1.91 | 1.89 | 1.87
1900-08-09 | A | 2.23 | 2.25 | 2.21 | 1.89 | 2.15 | 2.11
| B | 2.23 | 2.21 | 2.05 | 2.19 | 2.07 | 2.16
| C | 1.73 | 2 | 1.79 | 1.75 | 1.84 | 1.74
1900-08-10 | A | 2.21 | 2.11 | 2.21 | 2.44 | 2.17 | 2.3
| B | 2.17 | 2.19 | 2.15 | 2.04 | 2.07 | 2.22
| C | 2.01 | 1.9 | 1.9 | 1.81 | 2.06 | 1.89
1900-08-11 | A | 2.08 | 2.19 | 2.28 | 2.29 | 2.21 | 2.45
| B | 1.93 | 2.09 | 1.9 | 1.95 | 2.04 | 2.09
| C | 1.84 | 2.12 | 1.9 | 1.89 | 2.01 | 1.75
1900-08-12 | A | 2.23 | 2.01 | 2.25 | 2.11 | 2.39 | 2.15
| B | 2.19 | 2.22 | 2.18 | 2.15 | 2.23 | 2.04
| C | 1.96 | 2.05 | 2.16 | 1.87 | 2.13 | 1.9
1900-08-13 | A | 2.27 | 2 | 2.06 | 1.97 | 2.13 | 2.05
| B | 1.92 | 1.78 | 1.76 | 1.77 | 1.78 | 1.87
| C | 1.78 | 1.65 | 2.04 | 1.63 | 1.75 | 1.83
1900-08-16 | A | 2.31 | 2.35 | 2.25 | 1.99 | 2.27 | 2.11
| B | 2.02 | 1.97 | 1.81 | 1.73 | 1.77 | 1.82
| C | 1.76 | 1.91 | 2.01 | 1.85 | 1.78 | 1.64
1900-08-17 | A | 2.06 | 2.14 | 1.91 | 2.06 | 2.08 | 2.09
| B | 1.76 | 1.83 | 1.79 | 1.79 | 1.77 | 1.94
| C | 2.25 | 1.88 | 2.11 | 2.18 | 2.02 | 1.86
1900-08-18 | A | 2.28 | 2.15 | 2.17 | 2.18 | 2.44 | 2
| B | 2.31 | 2.27 | 2.16 | 2.1 | 2.24 | 2.28
| C | 1.87 | 1.89 | 2.03 | 1.69 | 1.75 | 2.04
1900-08-19 | A | 2.16 | 2.38 | 2.2 | 2.25 | 1.98 | 2.23
| B | 2.06 | 2.08 | 2.14 | 2.24 | 2.26 | 2.18
| C | 1.8 | 1.71 | 1.65 | 1.68 | 1.96 | 2.05
1900-08-20 | A | 1.75 | 2 | 2.04 | 2 | 2.15 | 2.06
| B | 1.9 | 1.9 | 1.81 | 1.86 | 1.98 | 1.81
| C | 1.8 | 2.01 | 1.73 | 1.89 | 2.01 | 1.91
1.63
2.54
2.0499