## Baseline data
BUSINESS PROCESS ANALYTICS - POLAROID CASE
Pod Weight (grams)
g | 1 | 2 | 3 | 4 | 5 | 6
2018-07-20 | 2.792 | 2.81 | 2.777 | 2.799 | 2.803 | 2.788
2018-07-21 | 2.774 | 2.783 | 2.799 | 2.82 | 2.812 | 2.807
2018-07-22 | 2.797 | 2.79 | 2.785 | 2.795 | 2.866 | 2.826
2018-07-23 | 2.819 | 2.787 | 2.809 | 2.862 | 2.823 | 2.816
2018-07-24 | 2.754 | 2.793 | 2.82 | 2.846 | 2.823 | 2.807
2018-07-27 | 2.784 | 2.781 | 2.733 | 2.801 | 2.823 | 2.844
2018-07-28 | 2.844 | 2.799 | 2.781 | 2.802 | 2.82 | 2.813
2018-07-29 | 2.806 | 2.786 | 2.836 | 2.815 | 2.836 | 2.808
2018-07-30 | 2.843 | 2.766 | 2.795 | 2.778 | 2.835 | 2.783
2018-07-31 | 2.816 | 2.79 | 2.823 | 2.802 | 2.78 | 2.804
Finger Height (mm)
mm | 1 | 2 | 3 | 4 | 5 | 6
2018-07-20 | 2.021 | 2.158 | 2.049 | 1.959 | 2.107 | 1.875
2018-07-21 | 1.836 | 2.256 | 2.099 | 2.269 | 2.193 | 2.193
2018-07-22 | 2.004 | 2.166 | 1.955 | 2.125 | 1.988 | 2.009
2018-07-23 | 2.177 | 2.171 | 2.068 | 2.143 | 1.979 | 2.278
2018-07-24 | 2.167 | 2.032 | 2.032 | 1.955 | 2.018 | 2.007
2018-07-27 | 2.016 | 2.108 | 2.105 | 2.037 | 1.957 | 1.881
2018-07-28 | 1.939 | 2.302 | 2.019 | 2.154 | 2.104 | 1.83
2018-07-29 | 2.179 | 2.189 | 1.97 | 2.067 | 2.088 | 1.903
2018-07-30 | 1.962 | 2.128 | 1.976 | 2.228 | 2.036 | 1.949
2018-07-31 | 2.26 | 1.99 | 1.863 | 2.183 | 2.02 | 1.889

## Exhibit6
Process Control at Polaroid
Data from Exhibit 5
POD WEIGHT (grams)
Day | Shift | 1 | 2 | 3 | 4 | 5 | 6
1900-08-02 | A | 2.8 | 2.799 | 2.76 | 2.802 | 2.805 | 2.803
| B | 2.75 | 2.82 | 2.85 | 2.74 | 2.85 | 2.79
| C | 2.768 | 2.807 | 2.807 | 2.804 | 2.804 | 2.803
1900-08-03 | A | 2.841 | 2.802 | 2.802 | 2.806 | 2.807 | 2.807
| B | 2.801 | 2.77 | 2.833 | 2.77 | 2.84 | 2.741
| C | 2.778 | 2.807 | 2.804 | 2.804 | 2.803 | 2.804
1900-08-04 | A | 2.76 | 2.804 | 2.804 | 2.806 | 2.805 | 2.806
| B | 2.829 | 2.804 | 2.805 | 2.806 | 2.807 | 2.807
| C | 2.741 | 2.85 | 2.744 | 2.766 | 2.767 | 2.808
1900-08-05 | A | 2.814 | 2.804 | 2.803 | 2.805 | 2.807 | 2.804
| B | 2.787 | 2.802 | 2.805 | 2.804 | 2.805 | 2.804
| C | 2.766 | 2.805 | 2.804 | 2.802 | 2.804 | 2.806
1900-08-06 | A | 2.774 | 2.801 | 2.805 | 2.805 | 2.805 | 2.804
| B | 2.77 | 2.801 | 2.833 | 2.77 | 2.84 | 2.741
| C | 2.832 | 2.836 | 2.794 | 2.843 | 2.813 | 2.743
1900-08-09 | A | 2.829 | 2.846 | 2.76 | 2.854 | 2.817 | 2.805
| B | 2.85 | 2.804 | 2.805 | 2.806 | 2.807 | 2.807
| C | 2.803 | 2.803 | 2.773 | 2.837 | 2.808 | 2.808
1900-08-10 | A | 2.815 | 2.804 | 2.803 | 2.804 | 2.803 | 2.802
| B | 2.782 | 2.806 | 2.806 | 2.804 | 2.803 | 2.802
| C | 2.779 | 2.807 | 2.808 | 2.803 | 2.803 | 2.803
1900-08-11 | A | 2.815 | 2.815 | 2.803 | 2.864 | 2.834 | 2.803
| B | 2.846 | 2.854 | 2.76 | 2.829 | 2.817 | 2.805
| C | 2.767 | 2.804 | 2.834 | 2.803 | 2.803 | 2.803
1900-08-12 | A | 2.85 | 2.804 | 2.804 | 2.804 | 2.804 | 2.804
| B | 2.81 | 2.82 | 2.814 | 2.794 | 2.798 | 2.787
| C | 2.85 | 2.82 | 2.75 | 2.74 | 2.85 | 2.79
1900-08-13 | A | 2.75 | 2.765 | 2.85 | 2.76 | 2.79 | 2.84
| B | 2.83 | 2.77 | 2.848 | 2.76 | 2.75 | 2.83
| C | 2.74 | 2.77 | 2.833 | 2.77 | 2.84 | 2.8
1900-08-16 | A | 2.753 | 2.807 | 2.805 | 2.804 | 2.802 | 2.804
| B | 2.851 | 2.751 | 2.752 | 2.773 | 2.849 | 2.806
| C | 2.845 | 2.804 | 2.803 | 2.806 | 2.805 | 2.806
1900-08-17 | A | 2.844 | 2.777 | 2.754 | 2.791 | 2.833 | 2.811
| B | 2.806 | 2.839 | 2.805 | 2.804 | 2.85 | 2.74
| C | 2.849 | 2.801 | 2.804 | 2.762 | 2.814 | 2.791
1900-08-18 | A | 2.82 | 2.793 | 2.812 | 2.833 | 2.853 | 2.812
| B | 2.79 | 2.78 | 2.764 | 2.843 | 2.843 | 2.818
| C | 2.85 | 2.806 | 2.805 | 2.814 | 2.807 | 2.807
1900-08-19 | A | 2.767 | 2.831 | 2.808 | 2.793 | 2.836 | 2.811
| B | 2.833 | 2.825 | 2.793 | 2.813 | 2.823 | 2.766
| C | 2.824 | 2.799 | 2.79 | 2.764 | 2.817 | 2.805
1900-08-20 | A | 2.778 | 2.775 | 2.799 | 2.805 | 2.833 | 2.772
| B | 2.801 | 2.832 | 2.758 | 2.759 | 2.773 | 2.814
| C | 2.77 | 2.787 | 2.744 | 2.766 | 2.807 | 2.803

## Baseline data (2)
BUSINESS PROCESS ANALYTICS - POLAROID CASE | [8 empty] | number of sample |  | 10
[9 empty] | No. of observations in a sample |  |  | 6
Pod Weight (grams)
g | 1 | 2 | 3 | 4 | 5 | 6 |  | mean (X-bar) | max | min | range [R]
2018-07-20 | 2.792 | 2.81 | 2.777 | 2.799 | 2.803 | 2.788 |  | 2.7948 | 2.81 | 2.777 | 0.033
2018-07-21 | 2.774 | 2.783 | 2.799 | 2.82 | 2.812 | 2.807 |  | 2.7992 | 2.82 | 2.774 | 0.046 |  | Control limits for X-bar
2018-07-22 | 2.797 | 2.79 | 2.785 | 2.795 | 2.866 | 2.826 |  | 2.8098 | 2.866 | 2.785 | 0.081 |  | UCL | 2.8374
2018-07-23 | 2.819 | 2.787 | 2.809 | 2.862 | 2.823 | 2.816 |  | 2.8193 | 2.862 | 2.787 | 0.075 |  | LCL | 2.7729
2018-07-24 | 2.754 | 2.793 | 2.82 | 2.846 | 2.823 | 2.807 |  | 2.8072 | 2.846 | 2.754 | 0.092
2018-07-27 | 2.784 | 2.781 | 2.733 | 2.801 | 2.823 | 2.844 |  | 2.7943 | 2.844 | 2.733 | 0.111 |  | Control limts for R-bar
2018-07-28 | 2.844 | 2.799 | 2.781 | 2.802 | 2.82 | 2.813 |  | 2.8098 | 2.844 | 2.781 | 0.063 |  | UCL | 0.1342
2018-07-29 | 2.806 | 2.786 | 2.836 | 2.815 | 2.836 | 2.808 |  | 2.8145 | 2.836 | 2.786 | 0.05 |  | LCL | 0
2018-07-30 | 2.843 | 2.766 | 2.795 | 2.778 | 2.835 | 2.783 |  | 2.8 | 2.843 | 2.766 | 0.077
2018-07-31 | 2.816 | 2.79 | 2.823 | 2.802 | 2.78 | 2.804 |  | 2.8025 | 2.823 | 2.78 | 0.043 |  | Control limits for X-bar using Std. dev of sample (and assuming Z=3)
[7 empty] | X-Double bar | 2.8051 |  | R-bar | 0.0671 |  | UCL | 2.8302
[7 empty] | std. x-bar | 0.008362 |  |  |  |  | LCL | 2.7801
[8 empty] | A_2 | 0.48
[8 empty] | D_3 | 0
[8 empty] | D_4 | 2
Finger Height (mm)
mm | 1 | 2 | 3 | 4 | 5 | 6
2018-07-20 | 2.021 | 2.158 | 2.049 | 1.959 | 2.107 | 1.875
2018-07-21 | 1.836 | 2.256 | 2.099 | 2.269 | 2.193 | 2.193
2018-07-22 | 2.004 | 2.166 | 1.955 | 2.125 | 1.988 | 2.009
2018-07-23 | 2.177 | 2.171 | 2.068 | 2.143 | 1.979 | 2.278
2018-07-24 | 2.167 | 2.032 | 2.032 | 1.955 | 2.018 | 2.007
2018-07-27 | 2.016 | 2.108 | 2.105 | 2.037 | 1.957 | 1.881
2018-07-28 | 1.939 | 2.302 | 2.019 | 2.154 | 2.104 | 1.83
2018-07-29 | 2.179 | 2.189 | 1.97 | 2.067 | 2.088 | 1.903
2018-07-30 | 1.962 | 2.128 | 1.976 | 2.228 | 2.036 | 1.949
2018-07-31 | 2.26 | 1.99 | 1.863 | 2.183 | 2.02 | 1.889

## Exhibit6 (2)
Process Control at Polaroid
Data from Exhibit 5
POD WEIGHT (grams)
Day | Shift | 1 | 2 | 3 | 4 | 5 | 6 | sample mean | range | UCL-X-bar | LCL-X-bar | grand_mean | sample mean | UCL-R-bar | LCL-R-bar | range-mean | range
1900-08-02 | A | 2.8 | 2.799 | 2.76 | 2.802 | 2.805 | 2.803 | 2.7948 | 0.045 | 2.8374 | 2.7729 | 2.8051 | 2.7948 | 0.1342 | 0 | 0.0671 | 0.045
| B | 2.75 | 2.82 | 2.85 | 2.74 | 2.85 | 2.79 | 2.8 | 0.11 | 2.8374 | 2.7729 | 2.8051 | 2.8 | 0.1342 | 0 | 0.0671 | 0.11
| C | 2.768 | 2.807 | 2.807 | 2.804 | 2.804 | 2.803 | 2.7988 | 0.039 | 2.8374 | 2.7729 | 2.8051 | 2.7988 | 0.1342 | 0 | 0.0671 | 0.039
1900-08-03 | A | 2.841 | 2.802 | 2.802 | 2.806 | 2.807 | 2.807 | 2.8108 | 0.039 | 2.8374 | 2.7729 | 2.8051 | 2.8108 | 0.1342 | 0 | 0.0671 | 0.039
| B | 2.801 | 2.77 | 2.833 | 2.77 | 2.84 | 2.741 | 2.7925 | 0.099 | 2.8374 | 2.7729 | 2.8051 | 2.7925 | 0.1342 | 0 | 0.0671 | 0.099
| C | 2.778 | 2.807 | 2.804 | 2.804 | 2.803 | 2.804 | 2.8 | 0.029 | 2.8374 | 2.7729 | 2.8051 | 2.8 | 0.1342 | 0 | 0.0671 | 0.029
1900-08-04 | A | 2.76 | 2.804 | 2.804 | 2.806 | 2.805 | 2.806 | 2.7975 | 0.046 | 2.8374 | 2.7729 | 2.8051 | 2.7975 | 0.1342 | 0 | 0.0671 | 0.046
| B | 2.829 | 2.804 | 2.805 | 2.806 | 2.807 | 2.807 | 2.8097 | 0.025 | 2.8374 | 2.7729 | 2.8051 | 2.8097 | 0.1342 | 0 | 0.0671 | 0.025
| C | 2.741 | 2.85 | 2.744 | 2.766 | 2.767 | 2.808 | 2.7793 | 0.109 | 2.8374 | 2.7729 | 2.8051 | 2.7793 | 0.1342 | 0 | 0.0671 | 0.109
1900-08-05 | A | 2.814 | 2.804 | 2.803 | 2.805 | 2.807 | 2.804 | 2.8062 | 0.011 | 2.8374 | 2.7729 | 2.8051 | 2.8062 | 0.1342 | 0 | 0.0671 | 0.011
| B | 2.787 | 2.802 | 2.805 | 2.804 | 2.805 | 2.804 | 2.8012 | 0.018 | 2.8374 | 2.7729 | 2.8051 | 2.8012 | 0.1342 | 0 | 0.0671 | 0.018
| C | 2.766 | 2.805 | 2.804 | 2.802 | 2.804 | 2.806 | 2.7978 | 0.04 | 2.8374 | 2.7729 | 2.8051 | 2.7978 | 0.1342 | 0 | 0.0671 | 0.04
1900-08-06 | A | 2.774 | 2.801 | 2.805 | 2.805 | 2.805 | 2.804 | 2.799 | 0.031 | 2.8374 | 2.7729 | 2.8051 | 2.799 | 0.1342 | 0 | 0.0671 | 0.031
| B | 2.77 | 2.801 | 2.833 | 2.77 | 2.84 | 2.741 | 2.7925 | 0.099 | 2.8374 | 2.7729 | 2.8051 | 2.7925 | 0.1342 | 0 | 0.0671 | 0.099
| C | 2.832 | 2.836 | 2.794 | 2.843 | 2.813 | 2.743 | 2.8102 | 0.1 | 2.8374 | 2.7729 | 2.8051 | 2.8102 | 0.1342 | 0 | 0.0671 | 0.1
1900-08-09 | A | 2.829 | 2.846 | 2.76 | 2.854 | 2.817 | 2.805 | 2.8185 | 0.094 | 2.8374 | 2.7729 | 2.8051 | 2.8185 | 0.1342 | 0 | 0.0671 | 0.094
| B | 2.85 | 2.804 | 2.805 | 2.806 | 2.807 | 2.807 | 2.8132 | 0.046 | 2.8374 | 2.7729 | 2.8051 | 2.8132 | 0.1342 | 0 | 0.0671 | 0.046
| C | 2.803 | 2.803 | 2.773 | 2.837 | 2.808 | 2.808 | 2.8053 | 0.064 | 2.8374 | 2.7729 | 2.8051 | 2.8053 | 0.1342 | 0 | 0.0671 | 0.064
1900-08-10 | A | 2.815 | 2.804 | 2.803 | 2.804 | 2.803 | 2.802 | 2.8052 | 0.013 | 2.8374 | 2.7729 | 2.8051 | 2.8052 | 0.1342 | 0 | 0.0671 | 0.013
| B | 2.782 | 2.806 | 2.806 | 2.804 | 2.803 | 2.802 | 2.8005 | 0.024 | 2.8374 | 2.7729 | 2.8051 | 2.8005 | 0.1342 | 0 | 0.0671 | 0.024
| C | 2.779 | 2.807 | 2.808 | 2.803 | 2.803 | 2.803 | 2.8005 | 0.029 | 2.8374 | 2.7729 | 2.8051 | 2.8005 | 0.1342 | 0 | 0.0671 | 0.029
1900-08-11 | A | 2.815 | 2.815 | 2.803 | 2.864 | 2.834 | 2.803 | 2.8223 | 0.061 | 2.8374 | 2.7729 | 2.8051 | 2.8223 | 0.1342 | 0 | 0.0671 | 0.061
| B | 2.846 | 2.854 | 2.76 | 2.829 | 2.817 | 2.805 | 2.8185 | 0.094 | 2.8374 | 2.7729 | 2.8051 | 2.8185 | 0.1342 | 0 | 0.0671 | 0.094
| C | 2.767 | 2.804 | 2.834 | 2.803 | 2.803 | 2.803 | 2.8023 | 0.067 | 2.8374 | 2.7729 | 2.8051 | 2.8023 | 0.1342 | 0 | 0.0671 | 0.067
1900-08-12 | A | 2.85 | 2.804 | 2.804 | 2.804 | 2.804 | 2.804 | 2.8117 | 0.046 | 2.8374 | 2.7729 | 2.8051 | 2.8117 | 0.1342 | 0 | 0.0671 | 0.046
| B | 2.81 | 2.82 | 2.814 | 2.794 | 2.798 | 2.787 | 2.8038 | 0.033 | 2.8374 | 2.7729 | 2.8051 | 2.8038 | 0.1342 | 0 | 0.0671 | 0.033
| C | 2.85 | 2.82 | 2.75 | 2.74 | 2.85 | 2.79 | 2.8 | 0.11 | 2.8374 | 2.7729 | 2.8051 | 2.8 | 0.1342 | 0 | 0.0671 | 0.11
1900-08-13 | A | 2.75 | 2.765 | 2.85 | 2.76 | 2.79 | 2.84 | 2.7925 | 0.1 | 2.8374 | 2.7729 | 2.8051 | 2.7925 | 0.1342 | 0 | 0.0671 | 0.1
| B | 2.83 | 2.77 | 2.848 | 2.76 | 2.75 | 2.83 | 2.798 | 0.098 | 2.8374 | 2.7729 | 2.8051 | 2.798 | 0.1342 | 0 | 0.0671 | 0.098
| C | 2.74 | 2.77 | 2.833 | 2.77 | 2.84 | 2.8 | 2.7922 | 0.1 | 2.8374 | 2.7729 | 2.8051 | 2.7922 | 0.1342 | 0 | 0.0671 | 0.1
1900-08-16 | A | 2.753 | 2.807 | 2.805 | 2.804 | 2.802 | 2.804 | 2.7958 | 0.054 | 2.8374 | 2.7729 | 2.8051 | 2.7958 | 0.1342 | 0 | 0.0671 | 0.054
| B | 2.851 | 2.751 | 2.752 | 2.773 | 2.849 | 2.806 | 2.797 | 0.1 | 2.8374 | 2.7729 | 2.8051 | 2.797 | 0.1342 | 0 | 0.0671 | 0.1
| C | 2.845 | 2.804 | 2.803 | 2.806 | 2.805 | 2.806 | 2.8115 | 0.042 | 2.8374 | 2.7729 | 2.8051 | 2.8115 | 0.1342 | 0 | 0.0671 | 0.042
1900-08-17 | A | 2.844 | 2.777 | 2.754 | 2.791 | 2.833 | 2.811 | 2.8017 | 0.09 | 2.8374 | 2.7729 | 2.8051 | 2.8017 | 0.1342 | 0 | 0.0671 | 0.09
| B | 2.806 | 2.839 | 2.805 | 2.804 | 2.85 | 2.74 | 2.8073 | 0.11 | 2.8374 | 2.7729 | 2.8051 | 2.8073 | 0.1342 | 0 | 0.0671 | 0.11
| C | 2.849 | 2.801 | 2.804 | 2.762 | 2.814 | 2.791 | 2.8035 | 0.087 | 2.8374 | 2.7729 | 2.8051 | 2.8035 | 0.1342 | 0 | 0.0671 | 0.087
1900-08-18 | A | 2.82 | 2.793 | 2.812 | 2.833 | 2.853 | 2.812 | 2.8205 | 0.06 | 2.8374 | 2.7729 | 2.8051 | 2.8205 | 0.1342 | 0 | 0.0671 | 0.06
| B | 2.79 | 2.78 | 2.764 | 2.843 | 2.843 | 2.818 | 2.8063 | 0.079 | 2.8374 | 2.7729 | 2.8051 | 2.8063 | 0.1342 | 0 | 0.0671 | 0.079
| C | 2.85 | 2.806 | 2.805 | 2.814 | 2.807 | 2.807 | 2.8148 | 0.045 | 2.8374 | 2.7729 | 2.8051 | 2.8148 | 0.1342 | 0 | 0.0671 | 0.045
1900-08-19 | A | 2.767 | 2.831 | 2.808 | 2.793 | 2.836 | 2.811 | 2.8077 | 0.069 | 2.8374 | 2.7729 | 2.8051 | 2.8077 | 0.1342 | 0 | 0.0671 | 0.069
| B | 2.833 | 2.825 | 2.793 | 2.813 | 2.823 | 2.766 | 2.8088 | 0.067 | 2.8374 | 2.7729 | 2.8051 | 2.8088 | 0.1342 | 0 | 0.0671 | 0.067
| C | 2.824 | 2.799 | 2.79 | 2.764 | 2.817 | 2.805 | 2.7998 | 0.06 | 2.8374 | 2.7729 | 2.8051 | 2.7998 | 0.1342 | 0 | 0.0671 | 0.06
1900-08-20 | A | 2.778 | 2.775 | 2.799 | 2.805 | 2.833 | 2.772 | 2.7937 | 0.061 | 2.8374 | 2.7729 | 2.8051 | 2.7937 | 0.1342 | 0 | 0.0671 | 0.061
| B | 2.801 | 2.832 | 2.758 | 2.759 | 2.773 | 2.814 | 2.7895 | 0.074 | 2.8374 | 2.7729 | 2.8051 | 2.7895 | 0.1342 | 0 | 0.0671 | 0.074
| C | 2.77 | 2.787 | 2.744 | 2.766 | 2.807 | 2.803 | 2.7795 | 0.063 | 2.8374 | 2.7729 | 2.8051 | 2.7795 | 0.1342 | 0 | 0.0671 | 0.063
[8 empty] | 2.8025 | 0.064